## Feuille1
pin	designation	function (CPU)	function (PCB)	match?
1	PE2	SAI1_MCLK_A	AUDIO_I2S_MCLK
2	PE3	SAI1_SD_B	AUDIO_I2S_SD_ADC
3	PE4	SAI1_FS_A	AUDIO_I2S_LRCLK_DAC
4	PE5	SAI1_SCK_A	AUDIO_I2S_BCLK_DAC
5	PE6	SPI4_MOSI	SPI MOSI LEDs
6	VBAT		VDD
7	PC13	not used	x
8	PC14	not used	x
9	PC15	not used	x
10	PF0	output	debug LED 0
11	PF1	output	debug LED 1
12	PF2	not used	x
13	PF3	not used	x
14	PF4	not used	x
15	PF5	not used	x
16	VSS		GND
17	VDD		VDD
18	PF6	not used	x
19	PF7	not used	x
20	PF8	SAI1_SCK_B	AUDIO_I2S_BCLK_ADC
21	PF9	SAI1_FS_B	AUDIO_I2S_LRCLK_ADC
22	PF10	display_en	display EN
23	PH0	osc_in	osc
24	PH1	osc_out	osc
25	NRST
26	PC0	display_R5	R5
27	PC1	SAI1_SD_A	AUDIO_I2S_SD_DAC
28	PC2	ADC3_INP0	analog in 1
29	PC3	ADC3_INP1	analog in 2
30	VDD		VDD
31	VSSA		GND
32	VREF+
33	VDDA		VDD
34	PA0	UART4_TX	UART vers PC
35	PA1	UART4_RX	UART depuis PC
36	PA2	output	buzzer
37	PA3	display_B5	B5
38	VSS		GND
39	VDD		VDD
40	PA4	display_VSYNC	VSYNC
41	PA5	display_R4	R4
42	PA6	display_G2	G2
43	PA7	SPI1_MOSI	SPI audio MOSI
44	PC4	input	pb array
45	PC5	not used
46	PB0	display_R3	R3
47	PB1	display_R6	R6
48	PB2	QSPI_CLK	QSPI_CLK
49	PF11	not used	x
50	PF12	not used	x
51	VSS		GND
52	VDD		VDD
53	PF13	not used	x
54	PF14	not used	x
55	PF15	not used	x
56	PG0	output	TP debug
57	PG1	not used	x
58	PE7	QSPI_DATA_0	QSPI0
59	PE8	QSPI_DATA_1	QSPI1
60	PE9	QSPI_DATA_2	QSPI2
61	VSS		GND
62	VDD		VDD
63	PE10	QSPI_DATA_3	QSPI3
64	PE11	display_G3	G3
65	PE12	SPI4_CLK	SPI CLK LEDs
66	PE13	output	SPI upd LEDs
67	PE14	display_CLK	pixel CLK
68	PE15	display_R7	R7
69	PB10	display_G4	G4
70	PB11	display_G5	G5
71	VCAP
72	VDD		VDD
73	PB12	UART5_RX	MIDI in
74	PB13	UART5_TX	MIDI out
75	PB14	UART4_RTS	UART PC RTS
76	PB15	UART4_CTS	UART PC CTS
77	PD8	not used	x
78	PD9	not used	x
79	PD10	display_B3	B3
80	PD11	output	MUX SEL A
81	PD12	output	MUX SEL B
82	PD13	output	MUX SEL C
83	VSS		GND
84	VDD		VDD
85	PD14	not used	x
86	PD15	not used	x
87	PG2	not used	x
88	PG3	not used	x
89	PG4	not used	x
90	PG5	not used	x
91	PG6	not used	x
92	PG7	not used	x
93	PG8	display_G7	G7
94	VSS		GND
95	VDD
96	PC6	display_HSYNC	HSYNC
97	PC7	display_G6	G6
98	PC8	not used	x
99	PC9	display_B2	B2
100	PA8	not used	x
101	PA9	not used	x
102	PA10	display_B4	B4
103	PA11	USB_OTG_N	USB N
104	PA12	USB_OTG_P	USB P
105	PA13	JTAG_TMS	JTAG TMS
106	VCAP
107	VSS		GND
108	VDD		VDD
109	PA14	JTAG_TCK	JTAG TCK
110	PA15	JTAG_TDI	JTAG TDI
111	PC10	display_R2	B4
112	PC11	QSPI_CSN	QSPI CSN
113	PC12	not used	x
114	PD0	not used	x
115	PD1	not used	x
116	PD2	not used	x
117	PD3	not used	x
118	PD4	not used	x
119	PD5	not used	x
120	VSS		GND
121	VDD		VDD
122	PD6	not used	x
123	PD7	output	DAC reset
124	PG9	SPI1_MISO	SPI audio MISO
125	PG10	SPI1_CSN	SPI audio MS
126	PG11	SPI1_CLK	SPI audio CLK
127	PG12	not used	x
128	PG13	not used	x
129	PG14	not used	x
130	VSS		GND
131	VDD		VDD
132	PG15	not used	x
133	PB3	JTAG_TDO	JTAG TDO
134	PB4	JTAG_TRST	JTAG TRST
135	PB5	not used	x
136	PB6	not used	x
137	PB7	not used	x
138	BOOT0
139	PB8	display_B6	B6
140	PB9	display_B7	B7
141	PE0	not used	x
142	PE1	not used	x
143	PDR_ON
144	VDD		VDD